## Fig 10.9 (2)
Fig 10.9 of WACS3
|  | Hr15 for various impeller diameter in m | [8 empty] | dimp/dpart for various impeller diameter in m
log10(dpart) | Particle diameter (mm) | 0.2 | 0.3 | 0.41 | 0.89 | 1.14 | 1.52 | 1.9 | 2.52 | Particle diameter (mm) | 0.2 | 0.3 | 0.41 | 0.89 | 1.14 | 1.52 | 1.9 | 2.52
-1.2218 | 0.06 | 0.017 | 0.013 | [6 empty] | 0.06 | 3.3333 | 5 | 6.8333 | 14.8333 | 19 | 25.3333 | 31.6667 | 42
-1.0969 | 0.08 | 0.027 | 0.018 | 0.013 | 0.009 | 0.0085333 |  | 0.0053333 |  | 0.08 | 2.5 | 3.75 | 5.125 | 11.125 | 14.25 | 19 | 23.75 | 31.5
-1 | 0.1 | 0.036 | 0.023 | 0.018 | 0.013 | 0.013333 | 0.009 | 0.008 |  | 0.1 | 2 | 3 | 4.1 | 8.9 | 11.4 | 15.2 | 19 | 25.2
-0.69897 | 0.2 | 0.07 | 0.049 | 0.036 | 0.029 | 0.024 | 0.016 | 0.013333 | 0.009 | 0.2 | 1 | 1.5 | 2.05 | 4.45 | 5.7 | 7.6 | 9.5 | 12.6
-0.39794 | 0.4 | 0.116 | 0.08 | 0.06 | 0.049 |  | 0.029 |  | 0.017 | 0.4 | 0.5 | 0.75 | 1.025 | 2.225 | 2.85 | 3.8 | 4.75 | 6.3
-0.30103 | 0.5 | 0.135 | 0.092 | 0.069 | 0.055 | 0.045333 | 0.033 | 0.028267 | 0.019 | 0.5 | 0.4 | 0.6 | 0.82 | 1.78 | 2.28 | 3.04 | 3.8 | 5.04
-0.09691 | 0.8 | 0.172 | 0.118 | 0.089 | 0.069 |  | 0.042 |  | 0.026 | 0.8 | 0.25 | 0.375 | 0.5125 | 1.1125 | 1.425 | 1.9 | 2.375 | 3.15
0 | 1 | 0.187 | 0.13 | 0.097 | 0.076 | 0.064 | 0.048 | 0.04 | 0.029 | 1 | 0.2 | 0.3 | 0.41 | 0.89 | 1.14 | 1.52 | 1.9 | 2.52
0.30103 | 2 | 0.24 | 0.165 | 0.124 | 0.097 | 0.08 | 0.06 | 0.053333 | 0.037 | 2 | 0.1 | 0.15 | 0.205 | 0.445 | 0.57 | 0.76 | 0.95 | 1.26
0.60206 | 4 | 0.279 | 0.193 | 0.145 | 0.116 |  | 0.071 |  | 0.044 | 4 | 0.05 | 0.075 | 0.1025 | 0.2225 | 0.285 | 0.38 | 0.475 | 0.63
0.69897 | 5 | 0.29 | 0.201 | 0.15 | 0.119 | 0.10133 | 0.073 | 0.061333 | 0.045 | 5 | 0.04 | 0.06 | 0.082 | 0.178 | 0.228 | 0.304 | 0.38 | 0.504
0.90309 | 8 | 0.31 | 0.214 | 0.161 | 0.129 |  | 0.079 |  | 0.048 | 8 | 0.025 | 0.0375 | 0.05125 | 0.11125 | 0.1425 | 0.19 | 0.2375 | 0.315
1 | 10 | 0.316 | 0.22 | 0.164 | 0.131 | 0.10667 | 0.081 | 0.066667 | 0.049 | 10 | 0.02 | 0.03 | 0.041 | 0.089 | 0.114 | 0.152 | 0.19 | 0.252
1.301 | 20 | 0.329 | 0.23 | 0.172 | 0.137 | 0.11093 | 0.084 | 0.069333 | 0.052 | 20 | 0.01 | 0.015 | 0.0205 | 0.0445 | 0.057 | 0.076 | 0.095 | 0.126
1.6021 | 40 |  |  |  | 0.141 |  | 0.086 |  | 0.053 | 40 | 0.005 | 0.0075 | 0.01025 | 0.02225 | 0.0285 | 0.038 | 0.0475 | 0.063
1.699 | 50 |  |  |  | 0.141 | 0.11467 | 0.087 | 0.072 | 0.053 | 50 | 0.004 | 0.006 | 0.0082 | 0.0178 | 0.0228 | 0.0304 | 0.038 | 0.0504
1.9031 | 80 |  |  |  | 0.1415 |  | 0.0875 |  | 0.0535 | 80 | 0.0025 | 0.00375 | 0.005125 | 0.011125 | 0.01425 | 0.019 | 0.02375 | 0.0315
2 | 100 | [7 empty] | 0.054 | 100 | 0.002 | 0.003 | 0.0041 | 0.0089 | 0.0114 | 0.0152 | 0.019 | 0.0252
Logistic for various impeller diameters
| Particle diameter (mm) | 0.2 | 0.3 | 0.41 | 0.89 | 1.14 | 1.52 | 1.9 | 2.52
| K | 2.14 | 2.14 | 2.14 | 2.14 | 2.14 | 2.14 | 2.14 | 2.14
| Hrmax | 0.35473 | 0.24587 | 0.18538 | 0.14861 | 0.11796 | 0.090192 | 0.073241 | 0.056276
| X0 | 0 | 0 | 0 | 0 | 0 | 0 | 0 | 0
| l/lmax | 1.0782 | 1.069 | 1.0778 | 1.0343 |  | 1.0343 |  | 1.0343
| dimp/dpart at X0 | 0.2 | 0.3 | 0.41 | 0.89 |  | 1.52 |  | 2.52
log10(dpart) | R2 | 0.98841 | 0.99221 | 0.99475 | 0.99547 | 0.99443 | 0.99692 | 0.99656 | 0.99822
-1.2218 | 0.06 | 0.024191 | 0.016767 | 0.012642 | 0.010134 | 0.0080443 | 0.0061506 | 0.0049946 | 0.0038377
-1.0969 | 0.08 | 0.030959 | 0.021458 | 0.016179 | 0.01297 | 0.010295 | 0.0078714 | 0.006392 | 0.0049114
-1 | 0.1 | 0.037342 | 0.025883 | 0.019515 | 0.015644 | 0.012418 | 0.0094945 | 0.00771 | 0.0059241
-0.69897 | 0.2 | 0.064935 | 0.045008 | 0.033935 | 0.027204 | 0.021593 | 0.01651 | 0.013407 | 0.010302
-0.39794 | 0.4 | 0.1061 | 0.073541 | 0.055448 | 0.044449 | 0.035282 | 0.026976 | 0.021906 | 0.016832
-0.30103 | 0.5 | 0.12213 | 0.084654 | 0.063827 | 0.051166 | 0.040614 | 0.031053 | 0.025217 | 0.019376
-0.09691 | 0.8 | 0.15904 | 0.11023 | 0.083115 | 0.066628 | 0.052886 | 0.040437 | 0.032837 | 0.025231
0 | 1 | 0.17737 | 0.12294 | 0.092692 | 0.074305 | 0.05898 | 0.045096 | 0.03662 | 0.028138
0.30103 | 2 | 0.2326 | 0.16122 | 0.12156 | 0.097444 | 0.077347 | 0.059139 | 0.048024 | 0.0369
0.60206 | 4 | 0.27807 | 0.19274 | 0.14532 | 0.11649 | 0.092467 | 0.0707 | 0.057412 | 0.044114
0.69897 | 5 | 0.2898 | 0.20087 | 0.15145 | 0.12141 | 0.096368 | 0.073682 | 0.059834 | 0.045975
0.90309 | 8 | 0.30987 | 0.21478 | 0.16194 | 0.12982 | 0.10304 | 0.078787 | 0.063979 | 0.049159
1 | 10 | 0.31739 | 0.21999 | 0.16587 | 0.13297 | 0.10554 | 0.080698 | 0.065531 | 0.050352
1.301 | 20 | 0.33409 | 0.23157 | 0.1746 | 0.13996 | 0.1111 | 0.084945 | 0.068979 | 0.053002
| 40 | 0.34359 | 0.23815 | 0.17956 | 0.14394 | 0.11425 | 0.087359 | 0.07094 | 0.054508
1.699 | 50 | 0.34562 | 0.23956 | 0.18062 | 0.14479 | 0.11493 | 0.087876 | 0.07136 | 0.054831
1.9031 | 80 | 0.34879 | 0.24176 | 0.18228 | 0.14612 | 0.11599 | 0.088682 | 0.072014 | 0.055334
2 | 100 | 0.34989 | 0.24252 | 0.18285 | 0.14658 | 0.11635 | 0.088961 | 0.072241 | 0.055508
r^2 value
| 0.06 | 5.1708e-05 | 1.4193e-05 | 0.00015983 | 0.00010271 | 6.4711e-05 | 3.783e-05 | 2.4946e-05 | 1.4728e-05
| 0.08 | 1.5671e-05 | 1.196e-05 | 1.0107e-05 | 1.5759e-05 | 3.103e-06 | 6.1959e-05 | 1.1208e-06 | 2.4122e-05
| 0.1 | 1.8018e-06 | 8.3118e-06 | 2.2962e-06 | 6.9914e-06 | 8.3844e-07 | 2.4453e-07 | 8.4092e-08 | 3.5095e-05
| 0.2 | 2.5657e-05 | 1.5935e-05 | 4.263e-06 | 3.2269e-06 | 5.793e-06 | 2.6013e-07 | 5.4233e-09 | 1.694e-06
| 0.4 | 9.8015e-05 | 4.1722e-05 | 2.0717e-05 | 2.0709e-05 | 0.0012448 | 4.0947e-06 | 0.00047988 | 2.8187e-08
| 0.5 | 0.00016557 | 5.3969e-05 | 2.6756e-05 | 1.4699e-05 | 2.2276e-05 | 3.7909e-06 | 9.3031e-06 | 1.4112e-07
| 0.8 | 0.00016798 | 6.0299e-05 | 3.4633e-05 | 5.6277e-06 | 0.002797 | 2.4439e-06 | 0.0010782 | 5.9183e-07
| 1 | 9.2823e-05 | 4.9886e-05 | 1.8556e-05 | 2.8723e-06 | 2.5196e-05 | 8.432e-06 | 1.1422e-05 | 7.4302e-07
| 2 | 5.4785e-05 | 1.4285e-05 | 5.9668e-06 | 1.9743e-07 | 7.0368e-06 | 7.4052e-07 | 2.8187e-05 | 9.9256e-09
| 4 | 8.7281e-07 | 7.0125e-08 | 1.0168e-07 | 2.4245e-07 | 0.0085501 | 9.0102e-08 | 0.0032961 | 1.2887e-08
| 5 | 4.1479e-08 | 1.7961e-08 | 2.1006e-06 | 5.7926e-06 | 2.4657e-05 | 4.6567e-07 | 2.2485e-06 | 9.4967e-07
| 8 | 1.6596e-08 | 6.0905e-07 | 8.8469e-07 | 6.6732e-07 | 0.010618 | 4.5564e-08 | 0.0040933 | 1.3439e-06
| 10 | 1.9286e-06 | 8.0052e-11 | 3.4943e-06 | 3.8663e-06 | 1.2622e-06 | 9.1248e-08 | 1.2902e-06 | 1.8276e-06
| 20 | 2.5923e-05 | 2.4592e-06 | 6.751e-06 | 8.7836e-06 | 2.6935e-08 | 8.9245e-07 | 1.2529e-07 | 1.0034e-06
| 40 |  |  |  | 8.6506e-06 | 0.013054 | 1.8459e-06 | 0.0050324 | 2.2737e-06
| 50 |  |  |  | 1.4389e-05 | 6.984e-08 | 7.6696e-07 | 4.1018e-07 | 3.3509e-06
| 80 | [7 empty] | 3.3619e-06
| 100 | [7 empty] | 2.273e-06
[11 empty] | Impeller | Hr_max
[9 empty] | = 0.0828x-0.904 |  | 0.2 | 0.35473 | 0.019327
[11 empty] | 0.3 | 0.24587
[11 empty] | 0.4 | 0.18957
[11 empty] | 0.5 | 0.17361
[11 empty] | 0.6 | 0.16437 |  |  | 0.7 | 0.1143
[11 empty] | 0.7 | 0.15758 |  |  | 0.7 | 0.15758
[11 empty] | 0.8 | 0.15237 |  |  | 0.7 | 0.18593
[11 empty] | 0.9 | 0.14707
[11 empty] | 1 | 0.1333
[11 empty] | 1.1 | 0.12196
[11 empty] | 1.2 | 0.11245
[11 empty] | 1.3 | 0.10436
[11 empty] | 1.4 | 0.097385
[11 empty] | 1.5 | 0.091314
[11 empty] | 1.6 | 0.085978
[11 empty] | 1.7 | 0.08125
[11 empty] | 1.8 | 0.07703
[11 empty] | 1.9 | 0.073241
[11 empty] | 2 | 0.069818
[11 empty] | 2.1 | 0.066711
[11 empty] | 2.2 | 0.063878
[11 empty] | 2.3 | 0.061283
[11 empty] | 2.4 | 0.058897
[11 empty] | 2.5 | 0.056696
[11 empty] | 2.6 | 0.054659
[11 empty] | 2.7 | 0.052768

## Fig 10.9
Fig 10.9 of WACS3
|  | Hr15 for various impeller diameter in m | [8 empty] | dimp/dpart for various impeller diameter in m
log10(dpart) | Particle diameter (mm) | 0.2 | 0.3 | 0.41 | 0.89 | 1.14 | 1.52 | 1.9 | 2.52 | Particle diameter (mm) | 0.2 | 0.3 | 0.41 | 0.89 | 1.14 | 1.52 | 1.9 | 2.52
-1.2218 | 0.06 | 0.017 | 0.013 | [6 empty] | 0.06 | 3.3333 | 5 | 6.8333 | 14.8333 | 19 | 25.3333 | 31.6667 | 42
-1.0969 | 0.08 | 0.027 | 0.018 | 0.013 | 0.009 | 0.0085333 |  | 0.0053333 |  | 0.08 | 2.5 | 3.75 | 5.125 | 11.125 | 14.25 | 19 | 23.75 | 31.5
-1 | 0.1 | 0.036 | 0.023 | 0.018 | 0.013 | 0.013333 | 0.009 | 0.008 |  | 0.1 | 2 | 3 | 4.1 | 8.9 | 11.4 | 15.2 | 19 | 25.2
-0.69897 | 0.2 | 0.07 | 0.049 | 0.036 | 0.029 | 0.024 | 0.016 | 0.013333 | 0.009 | 0.2 | 1 | 1.5 | 2.05 | 4.45 | 5.7 | 7.6 | 9.5 | 12.6
-0.39794 | 0.4 | 0.116 | 0.08 | 0.06 | 0.049 |  | 0.029 |  | 0.017 | 0.4 | 0.5 | 0.75 | 1.025 | 2.225 | 2.85 | 3.8 | 4.75 | 6.3
-0.30103 | 0.5 | 0.135 | 0.092 | 0.069 | 0.055 | 0.045333 | 0.033 | 0.028267 | 0.019 | 0.5 | 0.4 | 0.6 | 0.82 | 1.78 | 2.28 | 3.04 | 3.8 | 5.04
-0.09691 | 0.8 | 0.172 | 0.118 | 0.089 | 0.069 |  | 0.042 |  | 0.026 | 0.8 | 0.25 | 0.375 | 0.5125 | 1.1125 | 1.425 | 1.9 | 2.375 | 3.15
0 | 1 | 0.187 | 0.13 | 0.097 | 0.076 | 0.064 | 0.048 | 0.04 | 0.029 | 1 | 0.2 | 0.3 | 0.41 | 0.89 | 1.14 | 1.52 | 1.9 | 2.52
0.30103 | 2 | 0.24 | 0.165 | 0.124 | 0.097 | 0.08 | 0.06 | 0.053333 | 0.037 | 2 | 0.1 | 0.15 | 0.205 | 0.445 | 0.57 | 0.76 | 0.95 | 1.26
0.60206 | 4 | 0.279 | 0.193 | 0.145 | 0.116 |  | 0.071 |  | 0.044 | 4 | 0.05 | 0.075 | 0.1025 | 0.2225 | 0.285 | 0.38 | 0.475 | 0.63
0.69897 | 5 | 0.29 | 0.201 | 0.15 | 0.119 | 0.10133 | 0.073 | 0.061333 | 0.045 | 5 | 0.04 | 0.06 | 0.082 | 0.178 | 0.228 | 0.304 | 0.38 | 0.504
0.90309 | 8 | 0.31 | 0.214 | 0.161 | 0.129 |  | 0.079 |  | 0.048 | 8 | 0.025 | 0.0375 | 0.05125 | 0.11125 | 0.1425 | 0.19 | 0.2375 | 0.315
1 | 10 | 0.316 | 0.22 | 0.164 | 0.131 | 0.10667 | 0.081 | 0.066667 | 0.049 | 10 | 0.02 | 0.03 | 0.041 | 0.089 | 0.114 | 0.152 | 0.19 | 0.252
1.301 | 20 | 0.329 | 0.23 | 0.172 | 0.137 | 0.11093 | 0.084 | 0.069333 | 0.052 | 20 | 0.01 | 0.015 | 0.0205 | 0.0445 | 0.057 | 0.076 | 0.095 | 0.126
1.6021 | 40 |  |  |  | 0.141 |  | 0.086 |  | 0.053 | 40 | 0.005 | 0.0075 | 0.01025 | 0.02225 | 0.0285 | 0.038 | 0.0475 | 0.063
1.699 | 50 |  |  |  | 0.141 | 0.11467 | 0.087 | 0.072 | 0.053 | 50 | 0.004 | 0.006 | 0.0082 | 0.0178 | 0.0228 | 0.0304 | 0.038 | 0.0504
1.9031 | 80 |  |  |  | 0.1415 |  | 0.0875 |  | 0.0535 | 80 | 0.0025 | 0.00375 | 0.005125 | 0.011125 | 0.01425 | 0.019 | 0.02375 | 0.0315
2 | 100 | [7 empty] | 0.054 | 100 | 0.002 | 0.003 | 0.0041 | 0.0089 | 0.0114 | 0.0152 | 0.019 | 0.0252
Logistic for various impeller diameters
| Particle diameter (mm) | 0.2 | 0.3 | 0.41 | 0.89 | 1.14 | 1.52 | 1.9 | 2.52
| K | 2.1399 | 2.1676 | 2.1301 | 1.9746 |  | 2.1466 |  | 2.0942
| L | 0.35445 | 0.24707 | 0.18508 | 0.14711 |  | 0.090591 |  | 0.0554
| X0 | 0 | 0 | 0 | 0 |  | 0 |  | 0
| l/lmax | 1.0774 | 1.0742 | 1.0761 | 1.0343 |  | 1.0343 |  | 1.0343
| dimp/dpart at X0 | 0.2 | 0.3 | 0.41 | 0.89 |  | 1.52 |  | 2.52
log10(dpart) | R2 | 0.98841 | 0.99242 | 0.99477 | 0.99724 |  | 0.99696 |  | 0.99856
-1.2218 | 0.06 | 0.024174 | 0.016328 | 0.012765 | 0.012094 |  | 0.0061316 |  | 0.0039798
-1.0969 | 0.08 | 0.030937 | 0.020975 | 0.016314 | 0.01513 |  | 0.0078542 |  | 0.0050613
-1 | 0.1 | 0.037316 | 0.025374 | 0.019657 | 0.017932 |  | 0.0094803 |  | 0.0060753
-0.69897 | 0.2 | 0.064886 | 0.044519 | 0.034073 | 0.029566 |  | 0.016521 |  | 0.010409
-0.39794 | 0.4 | 0.10602 | 0.07333 | 0.055512 | 0.046057 |  | 0.027046 |  | 0.016783
-0.30103 | 0.5 | 0.12204 | 0.084602 | 0.063848 | 0.052316 |  | 0.03115 |  | 0.019247
-0.09691 | 0.8 | 0.15891 | 0.11061 | 0.083024 | 0.066539 |  | 0.040601 |  | 0.024899
0 | 1 | 0.17722 | 0.12353 | 0.092541 | 0.073555 |  | 0.045296 |  | 0.0277
0.30103 | 2 | 0.23241 | 0.16246 | 0.12123 | 0.094795 |  | 0.059442 |  | 0.036153
0.60206 | 4 | 0.27784 | 0.19436 | 0.14489 | 0.11276 |  | 0.071074 |  | 0.043166
0.69897 | 5 | 0.28956 | 0.20255 | 0.15101 | 0.11754 |  | 0.074071 |  | 0.044991
0.90309 | 8 | 0.30962 | 0.21649 | 0.16149 | 0.12594 |  | 0.079195 |  | 0.048137
1 | 10 | 0.31713 | 0.22169 | 0.16543 | 0.12918 |  | 0.081111 |  | 0.049325
1.301 | 20 | 0.33382 | 0.23317 | 0.17418 | 0.13664 |  | 0.085363 |  | 0.051991
| 40 | 0.34331 | 0.23963 | 0.17918 | 0.14114 |  | 0.087774 |  | 0.053532
1.699 | 50 | 0.34534 | 0.241 | 0.18025 | 0.14215 |  | 0.08829 |  | 0.053866
1.9031 | 80 | 0.34851 | 0.24314 | 0.18192 | 0.14376 |  | 0.089093 |  | 0.05439
2 | 100 | 0.34961 | 0.24387 | 0.18251 | 0.14433 |  | 0.089371 |  | 0.054573
r^2 value
| 0.06 | 5.1466e-05 | 1.1073e-05 | 0.00016295 | 0.00014627 |  | 3.7597e-05 |  | 1.5839e-05
| 0.08 | 1.5499e-05 | 8.8499e-06 | 1.0984e-05 | 3.7579e-05 |  | 6.1688e-05 |  | 2.5617e-05
| 0.1 | 1.7309e-06 | 5.6369e-06 | 2.7469e-06 | 2.4325e-05 |  | 2.3072e-07 |  | 3.6909e-05
| 0.2 | 2.6148e-05 | 2.008e-05 | 3.7149e-06 | 3.2044e-07 |  | 2.7109e-07 |  | 1.9856e-06
| 0.4 | 9.9636e-05 | 4.4484e-05 | 2.0147e-05 | 8.6619e-06 |  | 3.8182e-06 |  | 4.7243e-08
| 0.5 | 0.00016801 | 5.4734e-05 | 2.654e-05 | 7.205e-06 |  | 3.4235e-06 |  | 6.1001e-08
| 0.8 | 0.00017124 | 5.4676e-05 | 3.5718e-05 | 6.057e-06 |  | 1.9564e-06 |  | 1.2123e-06
| 1 | 9.5552e-05 | 4.1827e-05 | 1.9881e-05 | 5.9769e-06 |  | 7.313e-06 |  | 1.6894e-06
| 2 | 5.758e-05 | 6.4339e-06 | 7.6502e-06 | 4.8635e-06 |  | 3.1165e-07 |  | 7.1659e-07
| 4 | 1.3405e-06 | 1.8495e-06 | 1.1216e-08 | 1.0466e-05 |  | 5.4106e-09 |  | 6.9489e-07
| 5 | 1.9061e-07 | 2.3911e-06 | 1.0197e-06 | 2.1188e-06 |  | 1.1466e-06 |  | 7.4917e-11
| 8 | 1.4252e-07 | 6.219e-06 | 2.4257e-07 | 9.3586e-06 |  | 3.7888e-08 |  | 1.8878e-08
| 10 | 1.2865e-06 | 2.8597e-06 | 2.0307e-06 | 3.3183e-06 |  | 1.2352e-08 |  | 1.0575e-07
| 20 | 2.3275e-05 | 1.0035e-05 | 4.7601e-06 | 1.2802e-07 |  | 1.8578e-06 |  | 7.4743e-11
| 40 |  |  |  | 2.0416e-08 |  | 3.1477e-06 |  | 2.828e-07
| 50 |  |  |  | 1.316e-06 |  | 1.6637e-06 |  | 7.4912e-07
| 80 | [7 empty] | 7.9156e-07
| 100 | [7 empty] | 3.2785e-07

## Data
Figure | Symbol | pt | Meas | log10(d) | dpart (mm) | dimp | Cv | K = Hr | kmeas | Hr15
WACS3 10.4 | ● | 1 | 1.75 | 2.3941 | 0.24782 | 0.4 | 0.2 | 0.042568 | 0.63 | 0.031926 | WACS3 10.4 0.40 m
WACS 3 10.4 | ● | 2 | 1.75 | 2.3941 | 0.24782 | 0.4 | 0.2 | 0.054054 | 0.8 | 0.040541
WACS 3 10.4 | ● | 3 | 2.65 | 2.5968 | 0.39523 | 0.4 | 0.2 | 0.060811 | 0.9 | 0.045608
WACS 3 10.4 | ● | 4 | 4 | 2.9009 | 0.79598 | 0.4 | 0.2 | 0.13176 | 1.95 | 0.098818
WACS 3 10.4 | ● | 5 | 4.7 | 3.0586 | 1.1443 | 0.4 | 0.2 | 0.13514 | 2 | 0.10135
WACS3 10.4 | ▲ | 6 | 4 | 2.9009 | 0.79598 | 0.3 | 0.2 | 0.14189 | 2.1 | 0.10642 | WACS3 10.4 0.30 m
10.4 | ▲ | 7 | 4.7 | 3.0586 | 1.1443 | 0.3 | 0.2 | 0.14527 | 2.15 | 0.10895
WACS3 10.6 | ● | 1 | 2.05 |  | 0.35 | 0.65 | 0.39011 | 0.13 |  | 0.049986 | WACS3 10.6 0.65 m
WACS3 10.6 | ● | 2 | 2.1 |  | 0.35 | 0.65 | 0.39231 | 0.135 |  | 0.051618
WACS3 10.6 | ● | 3 | 3.02 |  | 0.35 | 0.65 | 0.43275 | 0.145 |  | 0.05026
WACS3 10.6 | ● | 4 | 3.17 |  | 0.35 | 0.65 | 0.43934 | 0.15 |  | 0.051213
10.6 | ● | 5 | 3.8 |  | 0.35 | 0.65 | 0.46703 | 0.205 |  | 0.065841
WACS2 9.5 | ● | 1 | 1.34 |  | 1.5 | 0.81 | 0.10537 | 0.0625 |  | 0.088971 | WACS2 9.5 0.81 m
| ● | 2 | 3.36 |  | 1.5 | 0.81 | 0.18884 | 0.11319 |  | 0.089912
| ● | 3 | 4.73 |  | 1.5 | 0.81 | 0.24545 | 0.15972 |  | 0.097608
0.069444