## Pipeline
Name: | Test Excel Load
| Dig Depth | 50 | Ft |  |  |  | 0.19 | 0.15 | 0.15 | 0.1 | 0.1 | 0.05 | 0.7 | 0.25 | 0.7 | 0.25 | 0.1 | 0.05
Item | Dia (In) | Len (Ft) | K | delta Z | Final Elev | Fittings | 90 | Ball/Bell | Scope | 45 | 30 | 15 | Branch T | Run T | Branch + | Run + | Gate Valve | Cleanout
Entrance | 34 | 0 | 0.5 | -50 | -50
UWP Suction | 34 | 15 | 0 | 12 | -38
Underwater Pump |  | 0 | 0 |  | -38
UWP to Trunion | 34 | 60 | 0 | 48 | 10 | 90 30 | 1 |  |  |  | 1
MP 1 Suction | 34 | 10 | 0 | 0 | 10 | CL | [11 empty] | 1
Main Pump 1 |  | 0 | 0 |  | 10
MP 2 Discharge | 30 | 160 | 0 | -5 | 10 | 90 90 90 BB | 3 | 1
Float Hose | 30 | 2000 | 0 | 0 | 10
Riser | 30 | 130 | 0 | -25 | 10 | BB 15 BB BB 15 BB |  | 4 |  |  |  | 2
Subline | 30 | 5000 | 0 | 30 | 10 | BB / 750' |  | 7
Shore Line | 30 | 500 | 0 | 0 | 10 | SC / 38.5' |  |  | 13
Total |  | 7875 | 0.5
| Dig Depth | 15 | m
Pipe Name | Diameter (m) | Length (m) | Total K | Elev Change (m) | Final Elev (m)
Entrance | 0.8636 | 0 | 0.5 | -15.24 | -15.24 | Pipe('Entrance', 0.864, 0.0, 0.50, -15.2),
UWP Suction | 0.8636 | 4.572 | 0 | 3.6576 | -11.5824 | Pipe('UWP Suction', 0.864, 4.6, 0.00, 3.7),
UWPump |  |  |  |  | -11.5824 | copy.copy(Ladder_Pump),
UWP to Trunion | 0.8636 | 18.288 | 0 | 14.6304 | 3.048 | Pipe('UWP to Trunion', 0.864, 18.3, 0.00, 14.6),
MP 1 Suction | 0.8636 | 3.048 | 0 | 0 | 3.048 | Pipe('MP 1 Suction', 0.864, 3.0, 0.00, 0.0),
MainPump |  |  |  |  | 10 | copy.copy(Main_Pump),
Dredge Discharge | 0.762 | 48.768 | 0 | -1.524 | 10 | Pipe('Dredge Discharge', 0.762, 48.8, 0.00, -1.5),
Float Hose | 0.762 | 609.6 | 0 | 0 | 10 | Pipe('Float Hose', 0.762, 609.6, 0.00, 0.0),
Riser | 0.762 | 39.624 | 0 | -7.62 | 10 | Pipe('Riser', 0.762, 39.6, 0.00, -7.6),
Subline | 0.762 | 1524 | 0 | 9.144 | 10 | Pipe('Subline', 0.762, 1524.0, 0.00, 9.1),
Shore Line | 0.762 | 152.4 | 0 | 0 | 10 | Pipe('Shore Line', 0.762, 152.4, 0.00, 0.0),
Total |  | 2400.3 | 0.5

## UWPump
| McCaskill UWP |  |  |  |  | CFS to GPM: | 448.831
Name | UWP 34x34x60 @ 300RPM
Impeller Dia | 60 | In = | 1.524 | m
Suction Dia | 34 | In = | 0.8636 | m
Discharge Dia | 34 | In = | 0.8636 | m | Discharge Pipe Area: | 6.305 | ft^2
Speed | 300 | RPM = | 5 | Hz
Limited |  |  | torque
Gear Ratio |  |  | 1
Available power | 2000 | HP = | 1491.4 | kW
Gravity | 32.14 | ft/sec2 = | 9.81 | m/sec2
v Ft/sec | Q GPM | H Ft | Eff % | Power HP | v m/sec | Flow m3/sec | Head m | Power kW | Eff
0 | 0 | 112.078 | 0 | 200 | 0 | 0 | 34.1614 | 149.14 | 0%
2 | 5659.7606 | 111.9092 | 44.9931 | 355.4861 | 0.6096 | 0.35708 | 34.1099 | 265.086 | 45.07%
4 | 11319.5213 | 111.4464 | 58.3664 | 545.8028 | 1.2192 | 0.71415 | 33.9689 | 407.0052 | 58.47%
6 | 16979.2819 | 110.6538 | 66.2524 | 716.1248 | 1.8288 | 1.0712 | 33.7273 | 534.0142 | 66.37%
8 | 22639.0425 | 109.5105 | 71.4181 | 876.6182 | 2.4384 | 1.4283 | 33.3788 | 653.6942 | 71.55%
10 | 28298.8032 | 108.011 | 74.8787 | 1030.8197 | 3.048 | 1.7854 | 32.9218 | 768.6823 | 75.01%
12 | 33958.5638 | 106.1651 | 77.1096 | 1180.6671 | 3.6576 | 2.1425 | 32.3591 | 880.4235 | 77.25% | 47105.7189
14 | 39618.3245 | 103.9968 | 78.3556 | 1327.8558 | 4.2672 | 2.4995 | 31.6982 | 990.1821 | 78.5%
16 | 45278.0851 | 101.5424 | 78.7458 | 1474.3923 | 4.8768 | 2.8566 | 30.9501 | 1099.4544 | 78.89%
18 | 50937.8457 | 98.848 | 78.3476 | 1622.8852 | 5.4864 | 3.2137 | 30.1289 | 1210.1855 | 78.49%
20 | 56597.6064 | 95.967 | 77.1973 | 1776.7338 | 6.096 | 3.5708 | 29.2507 | 1324.9104 | 77.34%
22 | 62257.367 | 92.9565 | 75.3201 | 1940.2802 | 6.7056 | 3.9278 | 28.3332 | 1446.8669 | 75.45%
24 | 67917.1276 | 89.8755 | 72.745 | 2118.9574 | 7.3152 | 4.2849 | 27.3941 | 1580.1065 | 72.88%
26 | 73576.8883 | 86.7817 | 69.5169 | 2319.446 | 7.9248 | 4.642 | 26.4511 | 1729.6109 | 69.64%
28 | 79236.6489 | 83.7299 | 65.7054 | 2549.8263 | 8.5344 | 4.9991 | 25.5209 | 1901.4055 | 65.82%
30 | 84896.4095 | 80.771 | 61.4118 | 2819.6675 | 9.144 | 5.3561 | 24.619 | 2102.6261 | 61.52%
[6 empty] | 0.0000000: 34.161388, |  | 0.000000: 149.140000,
[6 empty] | 0.3570754: 34.109928, |  | 0.357075: 265.086004,
[6 empty] | 0.7141509: 33.968864, |  | 0.714151: 407.005162,
[6 empty] | 1.0712263: 33.727283, |  | 1.071226: 534.014231,
[6 empty] | 1.4283017: 33.378805, |  | 1.428302: 653.694156,
[6 empty] | 1.7853772: 32.921761, |  | 1.785377: 768.682260,
[6 empty] | 2.1424526: 32.359135, |  | 2.142453: 880.423455,
[6 empty] | 2.4995280: 31.698232, |  | 2.499528: 990.182072,
[6 empty] | 2.8566034: 30.950121, |  | 2.856603: 1099.454369,
[6 empty] | 3.2136789: 30.128877, |  | 3.213679: 1210.185521,
[6 empty] | 3.5707543: 29.250727, |  | 3.570754: 1324.910404,
[6 empty] | 3.9278297: 28.333156, |  | 3.927830: 1446.866948,
[6 empty] | 4.2849052: 27.394067, |  | 4.284905: 1580.106542,
[6 empty] | 4.6419806: 26.451062, |  | 4.641981: 1729.610908,
[6 empty] | 4.9990560: 25.520877, |  | 4.999056: 1901.405500,
[6 empty] | 5.3561315: 24.619007, |  | 5.356131: 2102.626065,

## MainPump
| McCaskill UWP |  |  |  |  | CFS to GPM: | 448.831
Name | 0.864x0.864x2.134m Pump at 315 RPM
Impeller Dia | 84 | In = | 2.1336 | m
Suction Dia | 34 | In = | 0.8636 | m
Discharge Dia | 34 | In = | 0.8636 | m | Discharge Pipe Area: | 6.305 | ft^2
Speed | 315 | RPM = | 5.25 | Hz
Limited |  |  | curve
Gear Ratio |  |  | 2.8571
Available power | 5000 | HP = | 3728.5 | kW
Gravity | 32.14 | ft/sec2 = | 9.81 | m/sec2
v Ft/sec | Q GPM | H Ft | Eff % | Power HP | v m/sec | Flow m3/sec | Head m | Power kW | Eff
0 | 0 | 284.6039 | 0 | 800 | 0 | 0 | 86.7473 | 596.56 | 0%
2 | 5659.7606 | 283.6302 | 32.7992 | 1235.9248 | 0.6096 | 0.35708 | 86.4505 | 921.6291 | 32.86%
4 | 11319.5213 | 282.3211 | 44.5918 | 1809.76 | 1.2192 | 0.71415 | 86.0515 | 1349.538 | 44.67%
6 | 16979.2819 | 280.6214 | 52.4051 | 2295.9977 | 1.8288 | 1.0712 | 85.5334 | 1712.1255 | 52.5%
8 | 22639.0425 | 278.4904 | 58.2174 | 2734.7664 | 2.4384 | 1.4283 | 84.8839 | 2039.3153 | 58.32%
10 | 28298.8032 | 275.902 | 62.7825 | 3140.4318 | 3.048 | 1.7854 | 84.0949 | 2341.82 | 62.89%
12 | 33958.5638 | 272.8451 | 66.4759 | 3519.7059 | 3.6576 | 2.1425 | 83.1632 | 2624.6447 | 66.59% | 47105.7189
14 | 39618.3245 | 269.3233 | 69.5103 | 3876.3765 | 4.2672 | 2.4995 | 82.0897 | 2890.614 | 69.63%
16 | 45278.0851 | 265.3541 | 72.0142 | 4213.0871 | 4.8768 | 2.8566 | 80.8799 | 3141.6991 | 72.14%
18 | 50937.8457 | 260.968 | 74.0676 | 4532.1531 | 5.4864 | 3.2137 | 79.5431 | 3379.6266 | 74.2%
20 | 56597.6064 | 256.2065 | 75.7197 | 4835.9791 | 6.096 | 3.5708 | 78.0917 | 3606.1896 | 75.86%
22 | 62257.367 | 251.1207 | 77.0001 | 5127.2797 | 6.7056 | 3.9278 | 76.5416 | 3823.4125 | 77.14%
24 | 67917.1276 | 245.769 | 77.9253 | 5409.1926 | 7.3152 | 4.2849 | 74.9104 | 4033.6349 | 78.06%
26 | 73576.8883 | 240.2151 | 78.5039 | 5685.3245 | 7.9248 | 4.642 | 73.2176 | 4239.5465 | 78.64%
28 | 79236.6489 | 234.5261 | 78.7396 | 5959.7585 | 8.5344 | 4.9991 | 71.4835 | 4444.1919 | 78.88%
30 | 84896.4095 | 228.7702 | 78.6349 | 6237.0343 | 9.144 | 5.3561 | 69.7292 | 4650.9565 | 78.78%
[6 empty] | 0.0000000: 86.747272, |  | 0.000000: 596.560000,
[6 empty] | 0.3570754: 86.450473, |  | 0.357075: 921.629130,
[6 empty] | 0.7141509: 86.051460, |  | 0.714151: 1349.538023,
[6 empty] | 1.0712263: 85.533415, |  | 1.071226: 1712.125463,
[6 empty] | 1.4283017: 84.883885, |  | 1.428302: 2039.315319,
[6 empty] | 1.7853772: 84.094935, |  | 1.785377: 2341.820028,
[6 empty] | 2.1424526: 83.163187, |  | 2.142453: 2624.644708,
[6 empty] | 2.4995280: 82.089738, |  | 2.499528: 2890.613974,
[6 empty] | 2.8566034: 80.879942, |  | 2.856603: 3141.699072,
[6 empty] | 3.2136789: 79.543051, |  | 3.213679: 3379.626591,
[6 empty] | 3.5707543: 78.091749, |  | 3.570754: 3606.189582,
[6 empty] | 3.9278297: 76.541591, |  | 3.927830: 3823.412498,
[6 empty] | 4.2849052: 74.910387, |  | 4.284905: 4033.634912,
[6 empty] | 4.6419806: 73.217564, |  | 4.641981: 4239.546513,
[6 empty] | 4.9990560: 71.483541, |  | 4.999056: 4444.191894,
[6 empty] | 5.3561315: 69.729161, |  | 5.356131: 4650.956491,

## MainDriver
Name | EMD 710-20-E23
Speed RPM | Power HP | Speed Hz | Power kW
200 | 700 | 3.3333 | 521.99
300 | 950 | 5 | 708.415
400 | 1450 | 6.6667 | 1081.265
500 | 2250 | 8.3333 | 1677.825
600 | 3200 | 10 | 2386.24
700 | 4400 | 11.6667 | 3281.08
765 | 4850 | 12.75 | 3616.645
800 | 5000 | 13.3333 | 3728.5
900 | 5000 | 15 | 3728.5

## Slurry
Slurry Name: |  | F Sand
Pipe Dia: | m | 0.762
D15 | mm | 0.075
D50 | mm | 0.25
D85 | mm | 0.425
fluid | salt or fresh | salt
Cv | - | 0.1
rhos | ton/m3 | 2.65
rhoi | ton/m3 | 1.92